## Liste des variables
Liste des variables
Variable |  | Description | Unités
Henrobé | Épaisseur de l'enrobé |  | mm
Hfondation | Épaisseur de la fondation |  | mm
Hsous-fondation | Épaisseur de la sous-fondation |  | mm
Eenrobé | Module de l'enrobé |  | MPa
Efondation | Module de la fondation |  | MPa
Einfrastructure | Module du sol d'infrastructure |  | MPa
SCI | Indice de courbure de surface |  | µm
BCI | Indice de courbure de base |  | µm
SIP | Indice structural de la structure de chaussée |  | µm
SIS | Indice structural du sol support |  | µm
SIS+100 | Indice structural du sol support modifié |  | µm
SN | Nombre structural |  | po
R | Rayon de courbure |  | mm
A | Aire normalisée du bassin de déflexion
σ0 | Contrainte en surface |  | kPa
εt | Déformation en tension à la base du revêtement |  | µε
εv | Déformation en compression au sommet du sol |  | µε

## Paramètres d'entrée
|  | i3CDéflexion - Interprétation des bassins de déflexion d'essais FWD | [7 empty] | Mode d'emploi
Données à entrer
Données calculées
Caractéristiques de la chaussée |  |  | Chargement |  |  | Déformations aux interfaces critiques |  |  | Durée de vie estimée
Henrobé | 150 | mm | Fréquence | 34 | Hz | εt (fatigue) | 95.3975 | µε | Fatigue | 8.5821 | MÉCAS
Hfondation | 250 | mm | Force | 40 | kN | εv (orniérage) | 101.1071 | µε | Orniérage | 1093.0207 | MÉCAS
Hsous-fondation | 400 | mm | Rayon de la plaque | 150 | mm
Eenrobé | 4117.7458 | MPa | σ0 | 565.8842 | kPa
Efondation | 142.9305 | MPa
Einfrastructure | 89.2497 | MPa | Température
Classe PG | 70-28 |  | Température de l'air | 22 | °C
Bassin de déflexion |  |  | Paramètres du bassin de déflexion
Distance | Déflexion |  | SCI | 122 | µm
0 | 333 | µm | BCI | 12.2 | µm
200 | 259 | µm | SIP | 288.9 | µm
300 | 211 | µm | SIS | 18.3 | µm
450 | 157 | µm | SIS+100 | 4.0667 | µm
600 | 116 | µm | SN | 4.9192 | po
750 | 86.4 | µm | R | 152027.027 | mm
900 | 67.2 | µm | A | 18.9946
1200 | 44.1 | µm
1500 | 31.9 | µm | Les calculs sont fiables (aucune extrapolation)
Note on N1: La feuille de calcul permet de calculer les déformations en tension à la base du revêtement et en compression au sommet du sol support, et d'estimer les durées de vie correspondantes avec le modèle de l'Asphalt Institute, directement à partir du bassin de déflexion mesuré au FWD. Les équations d'estimation sont basées sur le rayon de courbure et sur les paramètres SIS et SIP du modèle empirique de Rhode. Avec les données disponibles, l'utilisateur doit remplir les cases en gris pâle. Les cases dont en gris foncé contiennent des données calculées. Les informations nécessaires concernent les épaisseurs des matériaux, la classe PG du bitume, les caractéristiques du chargement (fréquence, force et rayon de la plaque), ainsi que le bassin de déflexion mesuré. Lorsque nécessaires, les modules des matériaux sont obtenus par des équations d'estimation. Dans le processus de calcul pour l'estimation des déformations, seuls le module de l'enrobé et de la fondation, tous deux estimés par des modèles, sont utilisés. Le module du sol support est donné à titre informatif. Le traitement des données permet d'obtenir les paramètres du bassin de déflexion les plus typiques. La déformation en tension à la base du revêtement est fonction du rayon de courbure du bassin, de l'épaisseur de l'enrobé et de la fondation, ainsi que du module de l'enrobé et de la fondation. La déformation en compression au sommet du sol support est estimée à partir des paramètres SIP et SIS empiriques de Rhode. Par contre, pour que les calculs conviennent à une gamme plus large d'épaisseur de chaussées, le paramètre SIS a été remplacé par un paramètre modifié SIS+100. Les calculs peuvent nécessiter des extrapolations du bassin de déflexion si les paramètres de Rhode excèdent une distance de 1500 mm. La feuille de calcul émet un avertissement en fonction du nombre d'extrapolation qui ont été nécessaires (0, 1 ou 2).
Note on N5: Équations de l'Asphalt Institute (1991)
Note on B9: Module dynamique estimé à partir des modèles généraux proposés par le MTQ en 2011 (considère l'effet de la classe PG du bitume) (Doucet et Auger 2011)
Note on B10: Module calculé à partir d'une équation d'estimation prenant en compte l'épaisseur et le module de l'enrobé (Bilodeau et Doré 2012)
Note on B11: Module calculé avec la formule de Rohde (1994).
Note on B12: Choisissez la classe PG de l'enrobé dans la liste déroulante.
Note on E12: Température de l'air : Conversion en température au tiers de la profondeur dans l'enrobé (Huang 2004)
Note on B15: Entrer les valeurs de déflexion en micro-mètres aux distances correspondantes.
Note on F17: SIP calculé avec les déflexions à 0 et 1,5Hp SIP est un paramètre de Rohde (1994)
Note on F18: SIS calculé avec les déflexions à 1,5Hp et 1,5Hp+450. SIS est un paramètre de Rohde (1994).
Note on F19: SIS calculé avec les déflexions à 1,5Hp et 1,5Hp+100 Il s'agit d'une modification du paramètre de Rhode (1994) proposée afin de diminuer la nécessité d'extrapoler les déflexions pour des distances dépassant 1500 mm (André 2012)
Note on F20: SN est le nombre structural tel que défini dans AASHTO (1993)
Note on F21: R est le rayon de courbure du bassin de déflexion (Jung 1988)
Note on F22: Aire normalisée, par rapport au d0, du bassin de déflexion (sans unité) (Saint-Laurent 1995)

## Calcul (hidden)
SCI | 122 |  |  |  | Rayon de courbure | 152027.027
BCI | 12.2 |  |  |  | Température au tiers de l'épaisseur d'enrobé (°C) | 28.8332
SIS (+100mm) | 4.0667 | SIS (+450mm) | 18.3 |  | Température au tiers de l'épaisseur d'enrobé (°F) | 83.8997
SIP | 288.9 |  |  |  | Profondeur au tiers de l'épaisseur de l'enrobé (m) | 0.05
Dx1,5Hp | 44.1 |  |  |  | Profondeur au tiers de l'épaisseur de l'enrobé (in) | 1.9685
Dx1,5Hp+100 | 40.0333 |  |  |  | Température moyenne de l'air (°F) | 71.6 |  | INTERPOLATION |  |  |  |  | EXTRAPOLATION | [6 empty] | INTERPOLATION |  |  |  |  | EXTRAPOLATION
log(Ebb) | 3.6147 | [6 empty] | 1,5Hp |  | 1,5Hp+100 |  |  | 1,5Hp |  | 1,5Hp+100 |  |  |  |  | 1,5Hp |  | 1,5Hp+450 |  |  | 1,5Hp |  | 1,5Hp+450 |  |  | Hp | 800
Ebb | 4117.7458 |  |  |  | Hp | 800 |  | Dx | 44.1 | Dx | 40.0333 |  | Dx | 44.1 | Dx | 92.9 |  |  |  | Dx | 44.1 | Dx | #DIV/0! |  | Dx | 92.9 | Dx | 25.8 |  | 1,5*Hp | 1200
Ef | 142.9305 |  |  |  | 1,5*Hp | 1200 |  | SIS | 4.0667 |  |  |  | SIS | -48.8 | les deux >1500 |  |  |  |  | SIS | #DIV/0! |  |  |  | SIS | 67.1 | les deux >1500 |  |  | 1,5*Hp+450 | 1650
Einfra | 89.2497 |  |  |  | 1,5*Hp+100 | 1300 |  | D0 | 333 |  |  |  | SIP | 288.9 | [5 empty] | D0 | 333 |  |  |  | SIP | 240.1 |  |  |  | 1,5Hp>1500 | 0
Epsilon t (µε) | 95.3975 |  |  |  | 1,5Hp>1500 | 0 | 0 | SIP | 288.9 | [10 empty] | SIP | 288.9 | [8 empty] | 1,5Hp+450>1500 | 1650
Epsilon v (µε) | 101.1071 |  |  |  | 1,5Hp+100>1500 | 0 | 0 | [5 empty] | SIS | -48.8 | juste Hp+100>1500 | [9 empty] | SIS | 18.3 | juste Hp+100>1500
T (°F) | 1112 |  |  |  | 1,5Hp+450>1500 | 1650 | 0
[5 empty] | X (mm) | déflexion
SN | 4.9192 |  |  |  | 0 | 333 |  | 0 | [5 empty] | 0 | [5 empty] | 0 | [5 empty] | 0
Aire normalisée du bassin de déflexion | 18.9946 |  |  |  | 200 | 259 |  | 0 | 0 |  |  |  |  | 0 | 0 |  |  |  |  | 0 | 0 |  |  |  |  | 0 | 0
[5 empty] | 300 | 211 |  | 0 | 0 |  |  |  |  | 0 | 0 |  |  |  |  | 0 | 0 |  |  |  |  | 0 | 0
[5 empty] | 450 | 157 |  | 0 | 0 |  |  |  |  | 0 | 0 |  |  |  |  | 0 | 0 |  |  |  |  | 0 | 0
Les calculs sont fiables (aucune extrapolation) |  |  |  |  | 600 | 116 |  | 0 | 0 |  |  |  |  | 0 | 0 |  |  |  |  | 0 | 0 |  |  |  |  | 0 | 0
[5 empty] | 750 | 86.4 |  | 0 | 0 |  |  |  |  | 0 | 0 |  |  |  |  | 0 | 0 |  |  |  |  | 0 | 0
[5 empty] | 900 | 67.2 |  | 0 | 0 |  |  |  |  | 0 | 0 |  |  |  |  | 0 | 0 |  |  |  |  | 0 | 0
[5 empty] | 1200 | 44.1 |  | 1 | 1 | 1200 | 900 | 67.2 | 44.1 | 0 | 0 |  |  |  |  | 1 | 1 | 1200 | 900 | 67.2 | 44.1 | 0 | 0
[5 empty] | 1500 | 31.9 |  | 1 | 0 |  |  |  |  | 1 | 1 | 1500 | 1200 | 44.1 | 31.9 | 1 | 0 |  |  |  |  | 0 | 0
[10 empty] | 1200 | 900 | 67.2 | 44.1 |  |  | 1500 | 1200 | 44.1 | 31.9 |  |  | 1200 | 900 | 67.2 | 44.1 |  |  | 0 | 0 | 0 | 0
[10 empty] | Xsup | Xinf | Dinf | Dsup |  |  | Xsup | Xinf | Dinf | Dsup |  |  | Xsup | Xinf | Dinf | Dsup |  |  | Xsup | Xinf | Dinf | Dsup
[10 empty] | 1,5Hp | [5 empty] | 1,5Hp+100 | [5 empty] | 1,5Hp | [5 empty] | 1,5Hp+450
PG | delta | alpha | beta | gamma | a1 | a2
58-28 | -0.422 | 4.97 | -1.76 | -0.422 | -0.149 | 0.000646
58-34 | 0.215 | 4.29 | -1.32 | -0.398 | -0.146 | 0.000795
64-28 | -0.072 | 4.63 | -1.68 | -0.324 | -0.151 | 0.000688
64-34 | 0.636 | 3.9 | -1.38 | -0.369 | -0.147 | 0.000656
70-28 | -0.22 | 4.77 | -1.76 | -0.283 | -0.158 | 0.000594
Classe choisie | delta | alpha | beta | gamma | a1 | a2
70-28 | -0.22 | 4.77 | -1.76 | -0.283 | -0.158 | 0.000594
[8 empty] | modèle choisi | 0
|  |  |  | Asphalt Institute | Durée de vie fatigue | 8.5821 |  | Durée vie fatigue | 8.5821 | modifier l condition sinon si autre modèle
log aT | -2.765 |  |  |  | Durée de vie orniérage | 1093.0207 |  | Durée vie orniérage | 1093.0207 | idem
aT | 0.0017181
fr | 0.058414 |  |  |  | fatigue | 8582090.5732
[5 empty] | orniérage | 1093020701.77
epsilon t (με) | N | E | Epsilon v (με) | N
2765.2781 | 1000 | 2000 | 2252.6302 | 1000
1373.374 | 10000 |  | 1347.3351 | 10000
682.0855 | 100000 |  | 805.8632 | 100000
338.7574 | 1000000 |  | 482 | 1000000
168.2437 | 10000000 |  | 288.2921 | 10000000
1959.1209 | 1000 | 3000 | 172.4322 | 100000000
972.9964 | 10000
483.2382 | 100000
240 | 1000000
119.1959 | 10000000
1534.1341 | 1000 | 4000
761.9269 | 10000
378.4106 | 100000
187.9374 | 1000000
93.339 | 10000000
1269.0824 | 1000 | 5000
630.2891 | 10000
313.0328 | 100000
155.4676 | 1000000
77.2129 | 10000000
1086.8904 | 1000 | 6000
539.8036 | 10000
268.0932 | 100000
133.1483 | 1000000
66.1281 | 10000000
953.4128 | 1000 | 7000
473.512 | 10000
235.1695 | 100000
116.7968 | 1000000
58.0071 | 10000000
851.1142 | 1000 | 8000
422.7054 | 10000
209.9364 | 100000
104.2648 | 1000000
51.7831 | 10000000
770.0309 | 1000 | 9000
382.4355 | 10000
189.9364 | 100000
94.3318 | 1000000
46.8498 | 10000000
704.0675 | 1000 | 10000
349.6748 | 10000
173.6658 | 100000
86.251 | 1000000
42.8365 | 10000000
58-28
58-34
64-28
64-34
70-28
0

## Références
Références
André, C. 2012. Détermination de données structurales des chaussées. Projet de fin d’études, Polytech-Grenoble, 50 p.
Asphalt Institute 1991. Thickness design-asphalt pavements for highways and streets. Manual Series No. 1, Asphalt Institute.
Bilodeau, J.-P. and Doré, G. 2012. Estimation of tensile strains at the bottom of asphalt concrete layers under wheel loading using deflection basins from falling weight deflectometer tests. Canadian Journal of Civil Engineering, Vol. 39: 771-778.
Doré, G. and Zubeck, H. 2008. Cold regions pavement engineering. McGraw-Hill, NY.
Huang, Y.H. 2004. Pavement analysis and design. Pearson Prentice Hall, New Jersey.
Jung, F. W. 1988. Direct calculation of maximum curvature and strain in asphalt concrete layers of pavement from load deflection basin measurements. Transportation research Record : Journal of the Transportation Research Board, No. 1196, Transportation research Board of the National Academies, Washington, D.C., pp. 125-132.
Doucet, F. et Auger, B. 2010. Détermination du module complexe des enrobés au Ministère des Transports du Québec. Rapport Études et Recherche en Transports RTQ-10-01, Service des matériaux d'infrastructures, Direction du laboratoire des chaussées, Ministère des Transports du Québec, 151 p.
Rhode. G. T. 1994. Determining a pavement structural number from FWD testing. TRB 73rd annual meeting, Preprint no. 940351, Transportation research Board, Washington, D.C.
Saint-Laurent, D. 1995. Évaluation structurale de chaussées souples dans un contexte climatique nordique. Rapport GCS-85-05, Civil Engineering Department, Laval Université, Quebec City, Canada